## Bill of Materials
KitchenTimer			Bill Of Materials
PCBA Revision			A01
Item	Qty	Designator	Value	Part 1 / MF	Part 1 / MPN	Part 1 / Ordering Code
1	2	C10 C12	220nF 1206 Capacitor	YAGEO	CC1206KKX7R9BB224	C107186	☐
2	8	C1 C3-C8 C11	1 uF 0805 Capacitor	Samsung Electro-Mechanics	CL31B105KCHNNNE	C13832	☐
3	3	C2 C9 C13	10uF 1206 Capacitor	Samsung Electro-Mechanics	CL31B106KAHNNNE	C14860	☐
4	1	J1	2.54mm Male PCB Header	Ckmtw(Shenzhen Cankemeng)	B-2100S04P-A110	C124378	☐
5	1	J2	MicroUSB	Korean Hroparts Elec	U-F-M5DD-Y-L	C91146	☐
6	1	LED1	Blue 4 Char LED 0.56" (CA)	SUNLIGHT	SLR0564DBA4BD	C225950	☐
7	5	Q1-Q5	PFET 1V 250uA 4A SOT-23	Diodes Incorporated	DMG3415U-7	C96616	☐
8	6	R1 R2 R8-R11	10k 0805 Resistor	YAGEO	RC0805FR-0710KL	C84376	☐
9	5	R3-R7	10k 0603 Resistor	YAGEO	RC0603FR-0710KL	C98220	☐
10	9	R12-R20	10R 0603 Resistor	YAGEO	RC0603FR-0710RL	C109318	☐
11	2	SW1 SW2	SPST 50mA @ 12VDC SMD, 6.0x3.5x5.0mm	HYP (Hongyuan Precision)	1TS002B-1900-4300-CT	C318823	☐
12	4	SW3-SW6	SPST 50mA @ 12VDC SMD, 6.0x6.0x5.0mm	HYP (Hongyuan Precision)	1TS005F-2500-5001	C255812	☐
13	1	U4	15V 1.25V @ 1A Fixed 3.3V SOT-223 (LDO)	Diodes Incorporated	AZ1117H-3.3TRE1	C92517	☐
14	1	U1	ESP 8266 SMD Module	Espressif Systems	ESP-WROOM-02D	C473007	☐
15	2	U2 U3	3.3V/5V Shift Register SOIC 16	Nexperia	74HC595D	C5947	☐